## 表1-6 分部分项工程量清单与计价表
分部分项工程量清单与计价表
工程名称：室外配套 | [5 empty] | 第 1 页 共 9 页
序号 | 项目编码 | 项目名称 | 项目特征 | 计量 单位 | 工程 数量 |  | 金额（元）
[7 empty] | 综合单价 | 合价
室外工程
场内道路铺装
车行仿PC砖路面
1 | 040202001002 | 路床(槽）整形 | 1.部位:车行PC砖处 2.素土夯实，压实度＞95% | m2 | 373.2
2 | 040202002002 | 石灰稳定土 | 1.含灰量:3：7灰土 2.厚度:200mm | m2 | 373.2
3 | 040203007002 | 水泥混凝土 | 1.混凝土强度等级:C20 2.厚度:150mm | m2 | 373.2
4 | 040203008001 | 块料面层 | 1.块料品种、规格:600*600/300/400*60芝麻灰荔枝面车行仿花岗岩PC砖，干石灰粗砂扫缝，洒水封缝 2.结合层:30mm厚1:6干硬性水泥砂浆 | m2 | 373.2
人行仿PC砖路面
5 | 040202001003 | 路床(槽）整形 | 1.部位:人行PC砖处 2.素土夯实，压实度＞95% | m2 | 484.56
6 | 040202002003 | 石灰稳定土 | 1.含灰量:3：7灰土 2.厚度:150mm | m2 | 484.56
7 | 040203007003 | 水泥混凝土 | 1.混凝土强度等级:C20 2.厚度:100mm | m2 | 484.56
8 | 040203008002 | 块料面层 | 1.块料品种、规格:600*300*30/300*300*30芝麻灰荔枝面人行仿花岗岩PC砖，干石灰粗砂扫缝，洒水封缝 2.结合层:30mm厚1:6干硬性水泥砂浆 | m2 | 484.56
透水砖人行道
9 | 040202001004 | 路床(槽）整形 | 1.部位:透水砖人行道 2.素土夯实，压实度＞95% | m2 | 332.74
10 | 040202011001 | 碎石 | 1.200mm厚级配碎石 | m2 | 332.74
11 | 040203008003 | 块料面层 | 1.块料品种、规格:60mm厚透水砖 2.结合层:30mm厚1:6干硬性水泥砂浆 | m2 | 332.74
车行透水砖（停车位周圈）
/ | / | 本页小计 | / | / | / |  | /
分部分项工程量清单与计价表
工程名称：室外配套 | [5 empty] | 第 2 页 共 9 页
序号 | 项目编码 | 项目名称 | 项目特征 | 计量 单位 | 工程 数量 |  | 金额（元）
[7 empty] | 综合单价 | 合价
12 | 040202001005 | 路床(槽）整形 | 1.部位:透水砖人行道 2.素土夯实，压实度＞93% | m2 | 218.4
13 | 040202011002 | 碎石 | 1.100mm厚级配碎石 | m2 | 218.4
14 | 040202015001 | 水泥稳定碎(砾）石 | 1.150mm厚开级配水泥稳定碎石 | m2 | 218.4
15 | 040203008004 | 块料面层 | 1.块料品种、规格:80mm厚透水砖，粗砂扫缝，洒水封缝 2.结合层:30mm厚1:6干硬性水泥砂浆 | m2 | 218.4
停车位嵌草砖
16 | 040202001006 | 路床(槽）整形 | 1.部位:透水砖人行道 2.素土夯实，压实度＞95% | m2 | 1463.48
17 | 040202011003 | 碎石 | 1.100mm厚级配碎石 | m2 | 1463.48
18 | 040202015002 | 水泥稳定碎(砾）石 | 1.150mm厚开级配水泥稳定碎石 | m2 | 1463.48
19 | 040203008005 | 块料面层 | 1.块料品种、规格:嵌草砖 2.结合层:30mm厚1:6干硬性水泥砂浆 | m2 | 1463.48
20 | 040205017001 | 挡车器 | 1.车位挡车器安装 | 个 | 120
路沿石
21 | 040204004001 | 安砌侧平石 | 1.材料品种、规格:烧面花岗岩平缘石750*200*100（竖放） 2.基础、垫层：材料品种、厚度:30厚1:3水泥砂浆 | m | 738.3
22 | 040204004002 | 安砌侧平石 | 1.材料品种、规格:异形芝麻灰自然面花岗岩缘石750*350*70/140 2.基础、垫层：材料品种、厚度:30厚1:3水泥砂浆 3.100厚C15预拌混凝土垫层 4.150厚级配砂石（压实） 5.素土压实，压实度不小于95% | m | 25.5
23 | 040204004003 | 安砌侧平石 | 1.材料品种、规格:烧面花岗岩平缘石750*250*100（竖放） 2.基础、垫层：材料品种、厚度:40厚1:3水泥砂浆 | m | 478.56
/ | / | 本页小计 | / | / | / |  | /
分部分项工程量清单与计价表
工程名称：室外配套 | [5 empty] | 第 3 页 共 9 页
序号 | 项目编码 | 项目名称 | 项目特征 | 计量 单位 | 工程 数量 |  | 金额（元）
[7 empty] | 综合单价 | 合价
24 | 040204004004 | 钢板封边 | 1.材料品种、规格:6厚不锈钢钢板，160mm高，通长M8膨胀螺栓@500固定 | m | 262.08
绿化
乔灌木
乔木
25 | 050102001001 | 栽植乔木 | 1.种类:丛生白皮松 2.胸径或干径:8-9cm 3.株高、冠径:树高350-400cm，冠幅250cm以上 4.土球直径:100cm 5.养护期:一年 6.丛生，基部5分枝以上，造型优美，全冠移植 | 株 | 14
26 | 050102001002 | 栽植乔木 | 1.种类:法桐 2.养护期:一年 3.适当修剪，对存在安全隐患植株进行替换 | 株 | 98
27 | 050102001003 | 栽植乔木 | 1.种类:国槐 2.胸径或干径:14-15cm 3.株高、冠径:树高600cm以上，冠幅350cm以上，净干高250cm 4.土球直径:120cm 5.养护期:一年 6.分枝均匀，株型饱满自然:，保留三级主枝 | 株 | 1
28 | 050102001004 | 栽植乔木 | 1.种类:美国红枫-秋火焰 2.胸径或干径:12-13cm 3.株高、冠径:树高600cm以上，冠幅300cm以上，净干高250cm 4.土球直径:100cm 5.养护期:一年 6.雄株,主干通直,分枝均匀,全冠移植 | 株 | 24
29 | 050102001005 | 栽植乔木 | 1.种类:白玉兰 2.胸径或干径:11-12cm 3.株高、冠径:树高300cm以上，冠幅300cm以上，净干高120cm以上 4.土球直径:100cm 5.养护期:一年 6.花冠5分枝以上,株型饱满,自然优美 | 株 | 5
/ | / | 本页小计 | / | / | / |  | /
分部分项工程量清单与计价表
工程名称：室外配套 | [5 empty] | 第 4 页 共 9 页
序号 | 项目编码 | 项目名称 | 项目特征 | 计量 单位 | 工程 数量 |  | 金额（元）
[7 empty] | 综合单价 | 合价
30 | 050102001006 | 栽植乔木 | 1.种类:染井吉野樱 2.胸径或干径:12-13cm 3.株高、冠径:树高350cm以上，冠幅300cm以上，净干高150cm 4.土球直径:80cm 5.养护期:一年 6.树冠5分枝以上,株型饱满,自然优美 | 株 | 14
31 | 050102001007 | 栽植乔木 | 1.种类:西府海棠 2.胸径或干径:8-9cm 3.株高、冠径:树高220cm以上，冠幅250cm以上 4.土球直径:80cm 5.养护期:一年 6.树冠5分枝以上,株型饱满,自然优美 | 株 | 23
32 | 050102001008 | 栽植乔木 | 1.种类:太阳李 2.胸径:8-9cm 3.株高、冠径:树高250cm以上，冠幅250cm以上 4.土球直径:80cm 5.养护期:一年 6.树冠5分枝以上,株型饱满,自然优美 | 株 | 14
33 | 050102001009 | 栽植乔木 | 1.种类:特选丛生紫薇 2.胸径:13-15cm 3.株高、冠径:树高300cm以上，冠幅350cm以上，净干高不大于60cm 4.土球直径:120cm 5.养护期:一年 6.丛生型,基部5-7奇数分枝,每分枝6-8cm,姿态自然优美 | 株 | 2
34 | 050102001010 | 栽植乔木 | 1.种类:丛生紫薇 2.株高、冠径:树高200cm以上，冠幅250cm以上 3.土球直径:80cm 4.养护期:一年 5.树冠5分枝以上,株型饱满,自然优美 | 株 | 14
35 | 050102001011 | 栽植乔木 | 1.种类:小叶女贞造型树 3.株高、冠径:树高250cm以上，冠幅250cm以上 4.土球直径:80cm 5.养护期:一年 6.树冠5分枝以上,株型饱 | 株 | 6
/ | / | 本页小计 | / | / | / |  | /
分部分项工程量清单与计价表
工程名称：室外配套 | [5 empty] | 第 5 页 共 9 页
序号 | 项目编码 | 项目名称 | 项目特征 | 计量 单位 | 工程 数量 |  | 金额（元）
[7 empty] | 综合单价 | 合价
满,自然优美
36 | 050102001012 | 栽植灌木 | 1.种类:大叶黄杨球A 2.蓬高150以上,冠幅150-200,组团种植大小应适当变化 3.土球直径:30cm 4.养护期:一年 5.圆球型,缝隙少,不脱脚。 | 株 | 9
37 | 050102001013 | 栽植灌木 | 1.种类:大叶黄杨球B 2.蓬高120以上,冠幅120-150,组团种植大小应适当变化 3.土球直径:30cm 4.养护期:一年 5.圆球型,缝隙少,不脱脚。 | 株 | 4
38 | 050102001014 | 栽植灌木 | 1.种类:红叶石楠球A 2.蓬高150以上,冠幅150-200,组团种植大小应适当变化 3.土球直径:30cm 4.养护期:一年 5.圆球型,缝隙少,不脱脚。 | 株 | 9
39 | 050102001015 | 栽植灌木 | 1.种类:红叶石楠球B 2.蓬高120以上,冠幅120-150,组团种植大小应适当变化 3.土球直径:30cm 4.养护期:一年 5.圆球型,缝隙少,不脱脚。 | 株 | 11
灌木
40 | 050101010001 | 整理绿化用地 | 整理绿化用地 | m2 | 2697
41 | 050102003001 | 栽植竹类 | 1.竹种类:早园竹 2.多年生,蓬篙300,每株直径≥2,种植36株/㎡ 3.养护期:一年 4.株型通直,下种植麦冬。 | m2 | 61.8
42 | 050102003002 | 栽植竹类 | 1.竹种类:南天竹 2.三年生,冠幅30,25株/㎡，袋装苗,冠幅饱满,以不露土为准。 3.养护期:一年 | m2 | 150
/ | / | 本页小计 | / | / | / |  | /
分部分项工程量清单与计价表
工程名称：室外配套 | [5 empty] | 第 6 页 共 9 页
序号 | 项目编码 | 项目名称 | 项目特征 | 计量 单位 | 工程 数量 |  | 金额（元）
[7 empty] | 综合单价 | 合价
43 | 050102005001 | 栽植绿篱 | 1.种类:红叶石楠 2.规格:多年生,蓬高120以上,丛生,6分枝以上,9株/㎡，多年生,株型完整。 3.养护期:一年 | m2 | 672.6
44 | 050102005002 | 栽植绿篱 | 1.种类:大叶黄杨 2.规格:三年生,冠幅20,修剪后h=50,36株/㎡，袋装苗,冠幅饱满,以不露土为准。 3.养护期:一年 | m2 | 1006.2
45 | 050102005003 | 栽植绿篱 | 1.种类:小叶黄杨 2.规格:三年生,冠幅20,修剪后h=50,36株/㎡，袋装苗,冠幅饱满,以不露土为准。 3.养护期:一年 | m2 | 384.6
46 | 050102005004 | 栽植绿篱 | 1.种类:金叶女贞 2.规格:三年生,冠幅20,修剪后h=50,36株/㎡，袋装苗,冠幅饱满,以不露土为准。 3.养护期:一年 | m2 | 71.4
47 | 050102008001 | 栽植花卉 | 1.花卉种类:蓝花鼠尾草 2.规格:二年生，H=20cm,49株/m2，满种 3.养护期:一年 | m2 | 31.8
48 | 050102012001 | 铺种草皮 | 1.草皮种类:麦冬 2.铺种方式:二年生,49簇/㎡,10株/簇。 3.养护期:一年 | m2 | 801
49 | 050102012002 | 铺种草皮 | 1.草皮种类:冷季型草皮卷 2.铺种方式:满铺 3.养护期:一年 | m2 | 679.8
强电
50 | 030411001001 | 配管 | 1.名称:镀锌钢管 2.规格:RC32 3.配置形式:埋地 | m | 1338
51 | 030411001002 | 配管 | 1.名称:镀锌钢管 2.规格:RC70 3.配置形式:埋地 | m | 67.2
52 | 030408001001 | 电力电缆 | 1.名称:YJV-0.6/1KV-2*4mm2 2.敷设方式、部位:电缆 | m | 608.63
/ | / | 本页小计 | / | / | / |  | /
分部分项工程量清单与计价表
工程名称：室外配套 | [5 empty] | 第 7 页 共 9 页
序号 | 项目编码 | 项目名称 | 项目特征 | 计量 单位 | 工程 数量 |  | 金额（元）
[7 empty] | 综合单价 | 合价
沟、管内敷设
53 | 030408001002 | 电力电缆 | 1.名称:YJV-0.6/1KV-2*6mm2 2.敷设方式、部位:电缆沟、管内敷设 | m | 45.3
54 | 030408006001 | 无端子外部接线 | 1.无端子外部接线 | 个 | 11
照明
55 | 030412007001 | 一般路灯 | 1.名称:景观装饰灯 LED光源 2.型号:80W，色温2700K，防护等级IP68 3.含灯具引下线及基础 | 套 | 5
56 | 030412007002 | 一般路灯 | 1.名称:庭院灯 LED光源 2.型号:65W，色温4000K，节能灯，H=3.5m，防护等级IP55 3.含灯具引下线及基础 | 套 | 25
57 | 030412004001 | 装饰灯 | 1.名称:埋地灯一 LED光源 2.型号:3W，IP67 | 套 | 26
58 | 030412004002 | 装饰灯 | 1.名称:草坪灯一 LED光源 2.型号:26W，IP55，H=0.6 3.含混凝土基础 | 套 | 11
59 | 030412004003 | 装饰灯 | 1.名称:射树灯一 LED光源 2.型号:24W，IP67 | 套 | 3
60 | 030409001001 | 接地极 | 1.镀锌角钢接地极50*50*5*2500 | 根 | 50
61 | 030404017001 | 配电箱 | 1.AL1配电箱 2.室外防水型箱体，IP65 3.含基础及所有电气配件，详见图纸 | 台 | 1
62 | 030414002001 | 送配电装置系统 | 1.名称:送配电装置系统调试 | 系统 | 1
63 | 030414011001 | 接地装置 | 1.名称:接地装置调试 | 组 | 13
台阶
64 | 010507004001 | 台阶 | 1.20厚芝麻灰烧毛花岗岩铺实拍平,水泥浆擦缝 2.30厚1:3干硬性水泥砂浆 3.素水泥浆一道 4.60厚C15混凝土台阶面 | m2 | 28.42
/ | / | 本页小计 | / | / | / |  | /
分部分项工程量清单与计价表
工程名称：室外配套 | [5 empty] | 第 8 页 共 9 页
序号 | 项目编码 | 项目名称 | 项目特征 | 计量 单位 | 工程 数量 |  | 金额（元）
[7 empty] | 综合单价 | 合价
向外坡1% 5.300厚3:7灰土 6.素土夯实
65 | 011102003001 | 块料楼地面 | 1.20厚芝麻灰烧毛花岗岩铺实拍平,水泥浆擦缝 2.30厚1:3干硬性水泥砂浆 3.素水泥浆一道 4.60厚C15混凝土 5.300厚3:7灰土 6.素土夯实 7.台阶处地面 | m2 | 61.31
66 | 010507004002 | 台阶 | 1.屋顶出入口处台阶 2.砖砌台阶，干混砂浆面层 | m2 | 3.84
67 | 010507004003 | 台阶 | 1.20-25mm厚花岗岩踏步及踢脚板，水泥浆擦缝 2.30mm厚1：3干硬性水泥砂浆 3.素水泥浆一道 4.60mm厚C15混凝土台阶 5.300mm厚3:7灰土 6.台阶 | m2 | 3.78
68 | 011102001001 | 石材楼地面 | 1.20-25mm厚花岗岩踏步及踢脚板，水泥浆擦缝 2.30mm厚1：3干硬性水泥砂浆 3.素水泥浆一道 4.60mm厚C15混凝土 5.300mm厚3:7灰土 6.台阶处地面 | m2 | 6.86
69 | 010507004004 | 台阶 | 1.20mm厚芝麻灰烧毛花岗岩铺实拍平，水泥浆擦缝 2.30mm厚1：3干硬性水泥砂浆 3.素水泥一道 4.60mm厚C15混凝土台阶面向外坡1% 5.300mm厚3：7灰土 | m2 | 39
70 | 011102001002 | 石材楼地面 | 1.20mm厚芝麻灰烧毛花岗岩铺实拍平，水泥浆擦缝 2.30mm厚1：3干硬性水泥砂浆 3.素水泥一道 4.60mm厚C15混凝土 5.300mm厚3：7灰土 6.台阶处地面 | m2 | 38.45
/ | / | 本页小计 | / | / | / |  | /
分部分项工程量清单与计价表
工程名称：室外配套 | [5 empty] | 第 9 页 共 9 页
序号 | 项目编码 | 项目名称 | 项目特征 | 计量 单位 | 工程 数量 |  | 金额（元）
[7 empty] | 综合单价 | 合价
坡道
71 | 010507001001 | 坡道 | 1.40厚毛面花岗岩石板 2.30厚1:3干硬性水泥砂浆 3.素水泥浆一道 4.60厚C15混凝土 5.300厚3:7灰土 6.素土夯实 | m2 | 25.84
散水
72 | 010507001002 | 散水 | 1.60厚C20混凝土,上撒1:1水泥沙子压实赶光 2.50厚3:7灰土 3.素土夯实,向外坡4% | m2 | 84.15
73 | 010507001003 | 散水 | 1.60mm厚C20预拌混凝土，上撒1：1水泥沙子压实赶光 2.参见12J1-152-1 | m2 | 44.05
74 | 010507001004 | 散水 | 1.预拌混凝土 60mm厚 2.混凝土强度等级:C15 3.150mm厚3：7灰土 4.散水 12J1-153-散9 | m2 | 66.42
/ | / | 本页小计 | / | / | / |  | /
/ | / | 合 计 | / | / | / |  | /